## air cooler calculations
| GEA | Hudson | Hammco | Thermal |  |  | Recycle Exchanger
Air Properties | [5 empty] | Original | 2 x rate | pred rate
Viscosity, lb/Hr-ft | 0.0459 | 0.0459 | 0.0459 | 0.0459 |  | 0.0459 | 0.0459 | 0.0459
K, Btu/Hr-ft-°F | 0.0157 | 0.0157 | 0.0157 | 0.0157 |  | 0.0157 | 0.0157 | 0.0157
Cp, BTU/Lb-°F | 0.24 | 0.24 | 0.24 | 0.24 |  | 0.24 | 0.24 | 0.24
Tube Diameter | 1 | 1 | 1.5 | 1 |  | 0.625 | 0.625 | 0.625
Tube ID | 0.782 | 0.782 | 1.258 | 0.782 |  | 0.505 | 0.505 | 0.505
Fin Height | 0.625 | 0.625 | 0.5 | 0.625 |  | 0.42621 | 0.42621 | 0.42621
Fin thickness | 0.009 | 0.016 | 0.016 | 0.016 |  | 0.016 | 0.016 | 0.016
Fins/Inch | 10 | 11 | 10 | 11 |  | 10 | 10 | 10
Face Velocity, Lb/Hr-Ft² | 2852 | 2480 | 2249.5 | 2967 |  | 4396 | 4396 | 4396
Pitch | 2.5 | 2.5 | 3 | 2.5 |  | 2.5 | 2.5 | 2.5
Fin Thermoconductivity
Fin Efficiency | 0.8 | 0.8 | 0.8 | 0.8 |  | 0.8 | 0.8 | 0.8
Calculated
Extended Tube Diameter | 2.25 | 2.25 | 2.5 | 2.25 |  | 1.4774 | 1.4774 | 1.4774
Fin Area/Ft | 765.7632 | 842.3395 | 753.9822 | 842.3395 |  | 337.808 | 337.808 | 337.808
Bare Tube Area/Ft | 34.3062 | 31.0641 | 47.5009 | 31.0641 |  | 19.792 | 19.792 | 19.792
Total Area | 800.0694 | 873.4036 | 801.4831 | 873.4036 |  | 357.6 | 357.6 | 357.6
Plain Bare Tube Area (OD) | 37.6991 | 37.6991 | 56.5487 | 37.6991 |  | 23.5619 | 23.5619 | 23.5619
Plain Bare Tube Area (ID) | 29.4807 | 29.4807 | 47.4255 | 29.4807 |  | 19.0381 | 19.0381 | 19.0381
Projected Perimeter | 321.84 | 349.776 | 260.16 | 349.776 |  | 224.7393 | 224.7393 | 224.7393
Effective Diameter,ft | 0.13188 | 0.13247 | 0.16344 | 0.13247 |  | 0.084415 | 0.084415 | 0.084415
As, in² | 79.92 | 73.728 | 64.32 | 73.728 |  | 100.1442 | 100.1442 | 100.1442
fractional area | 0.555 | 0.512 | 0.44667 | 0.512 |  | 0.69545 | 0.69545 | 0.69545
Gs | 5138.7387 | 4843.75 | 5036.194 | 5794.9219 |  | 6321.1279 | 6321.1279 | 6321.1279
Reynolds | 14764.8953 | 13979.54 | 17932.5686 | 16724.7158 |  | 11625.1662 | 11625.1662 | 11625.1662
Jf | 97.0208 | 93.193 | 111.9516 | 106.3476 |  | 81.3577 | 81.3577 | 81.3577
Hf | 10.2634 | 9.8146 | 9.5563 | 11.2 |  | 13.446 | 13.446 | 13.446
corrected Hf | 8.2987 | 7.9215 | 7.7583 | 9.0396 |  | 10.9057 | 10.9057 | 10.9057
Inside Heat transfer coef | 127 | 87 | 92 | 127 |  | 41.3 | 72.4 | 67.38
Inside Dirt Factor | 0.003 | 0.003 | 0.003 | 0.003 |  | 0.0015 | 0.0015 | 0.0015
Outside Dirt Factor | 0 | 0 | 0 | 0 |  | 0 | 0 | 0
Overall Heat transfer | 2.4061 | 1.7997 | 2.7526 | 2.3106 |  | 1.7401 | 2.6364 | 2.5085
Total | [5 empty] | 447 | 447 | 447
Bare | [5 empty] | 29.4524 | 29.4524 | 29.4524
t1 | 265 | 265 | 250 | 140 | 123 | 253 | 250 | 250 | 253 | 253
t2 | 80 | 140 | 130 | 120 | 103 | 130 | 130 | 130 | 130 | 130
T1 | 100 | 85 | 100 | 100 | 85 | 100 | 100 | 85 | 100 | 85
T2 | 107 | 100 | 107.7 | 107.7 | 92.7 | 103 | 104 | 104 | 107.7 | 100
LMTD | 76 | 125 | 66.9972 | 23.4889 | 21.2189 | 72.6392 | 70.7545 | 75.2226 | 67.8661 | 80.1037
R |  |  |  |  | 2.5974 | 41
P |  |  |  |  | 0.20263 | 0.019608